## SP7
CONSORCIO SUYAY II
Análisis de Costos Unitarios
Proyecto |  | MEJORAMIENTO DE LOS SERVICIOS DE SALUD DEL HOSPITAL DE APOYO RECUAY (MEJORAMIENTO DE
SUELO EJE F-K)
Sub Presupuesto |  | 01 - MEJORAMIENTO DE SUELOS 2DA ETAPA
Cliente |  | AUTORIDAD PARA LA RECONSTRUCCION CON CAMBIOS - ARCC
Ubicación |  | RECUAY - RECUAY - ANCASH |  |  |  |  | Costo a : |  | Febrero - 2022
Partida | 01.01 |  | TRAZO Y REPLANTEO DURANTE LA OBRA |  |  |  | Rend: |  | 250.0000 M2/DIA
| Código | Descripción Insumo |  | Unidad | Cuadrilla | Cantidad | Precio |  | Parcial
Mano de Obra
| 47 00086 | TOPOGRAFO |  | HH | 1 | 0.032
| 47 00009 | PEON |  | HH | 2 | 0.064
Materiales
| 02 00092 | CLAVOS CON CABEZA PROMEDIO |  | KG |  | 0.005
| 29 07687 | CORDEL EN ROLLO DE 50 M |  | M |  | 0.01
| 30 02689 | YESO EN BOLSA DE 20 kg |  | BOL |  | 0.1
| 43 00020 | MADERA TORNILLO |  | P2 |  | 0.0264
| 54 00027 | PINTURA ESMALTE |  | GLN |  | 0.02
Equipo
| 37 00004 | HERRAMIENTAS MANUALES |  | %MO |  | 3
| 48 07688 | ESTACION TOTAL INCLUYE PRISMA |  | hm | 1 | 0.032
Costo Unitario por M2 :
Partida | 02.01.01.01 |  | EXCAVACION MASIVA CON MAQUINA |  |  |  | Rend: |  | 200.0000 M3/DIA
| Código | Descripción Insumo |  | Unidad | Cuadrilla | Cantidad | Precio |  | Parcial
Mano de Obra
| 47 00009 | PEON |  | HH | 2 | 0.08
Equipo
| 37 00004 | HERRAMIENTAS MANUALES |  | %MO |  | 3
| 49 07570 | EXCAVADORA S/ORUGAS DE 204 HP DE 2.0M3 (INC. OPERADOR, COMBUSTIBLE Y SEGUROS) |  | HM | 1 | 0.04
Costo Unitario por M3 :
Partida | 02.01.01.02 |  | EXCAVACION MASIVA CON MAQUINA - BAJO AGUA |  |  |  | Rend: |  | 100.0000 M3/DIA
| Código | Descripción Insumo |  | Unidad | Cuadrilla | Cantidad | Precio |  | Parcial
Mano de Obra
| 47 00009 | PEON |  | HH | 2 | 0.16
Equipo
| 37 00004 | HERRAMIENTAS MANUALES |  | %MO |  | 3
| 48 07823 | MOTOBOMBA 13HP 4" |  | HM | 1 | 0.08
| 49 07570 | EXCAVADORA S/ORUGAS DE 204 HP DE 2.0M3 (INC. OPERADOR, COMBUSTIBLE Y SEGUROS) |  | HM | 1 | 0.08
Costo Unitario por M3 :
Partida | 02.01.02.01 |  | ELIMINACION DE MATERIAL EXCEDENTE D=1.5KM, INC. DERECHO DE BOTADERO |  |  |  | Rend: |  | 200.0000 M3/DIA
| Código | Descripción Insumo |  | Unidad | Cuadrilla | Cantidad | Precio |  | Parcial
Mano de Obra
| 47 00009 | PEON |  | HH | 2 | 0.08
Equipo
| 37 00004 | HERRAMIENTAS MANUALES |  | %MO |  | 3
| 48 07225 | CAMION VOLQUETE 15 M3 (INC. OPERADOR, COMBUSTIBLE Y SEGUROS) |  | HM | 2 | 0.08
| 49 07224 | RETROEXCAVADOR S/LLANTAS (INC. OPERADOR, COMBUSTIBLE Y SEGUROS) |  | HM | 1 | 0.04
Sub partidas
| SP 38956 | CONFORMACION Y/O EXPLANACION DE BOTADERO |  | M3 |  | 1.3
Costo Unitario por M3 :
| Sub Partida 38956 |  | CONFORMACION Y/O EXPLANACION DE BOTADERO |  |  |  | Rend: |  | 330.0000 M3/DIA
| Código | Descripción Insumo |  | Unidad | Cuadrilla | Cantidad | Precio |  | Parcial
Mano de Obra
| 47 00009 | PEON |  | HH | 2 | 0.0485
Equipo
| 37 00004 | HERRAMIENTAS MANUALES |  | %MO |  | 3
| 49 07569 | CARGADOR FRONTAL 2.5M3 (INC. OPERADOR, COMBUSTIBLE Y SEGUROS) |  | HM | 0.5 | 0.0121
Costo Unitario por M3 :
Partida | 02.01.03.01 |  | INSTALACION DE MALLA DE GALLINERO SOBRE TALUD |  |  |  | Rend: |  | 80.0000 M2/DIA
| Código | Descripción Insumo |  | Unidad | Cuadrilla | Cantidad | Precio |  | Parcial
Mano de Obra
| 47 00007 | OPERARIO |  | HH | 1 | 0.1
| 47 00008 | OFICIAL |  | HH | 1 | 0.1
Materiales
| 02 05182 | ACERO DE REFUERZO FY=4200 |  | KG |  | 0.4
| 02 00019 | CLAVOS CON CABEZA |  | KG |  | 0.05
| 46 03478 | MALLA HEXAGONAL PARA GALLINERO 3/4" |  | M2 |  | 1.05
Equipo
| 37 00004 | HERRAMIENTAS MANUALES |  | %MO |  | 5
Costo Unitario por M2 :
Partida | 02.01.03.02 |  | LECHADA DE CEMENTO SOBRE TALUD |  |  |  | Rend: |  | 50.0000 M2/DIA
| Código | Descripción Insumo |  | Unidad | Cuadrilla | Cantidad | Precio |  | Parcial
Mano de Obra
| 47 00007 | OPERARIO |  | HH | 1 | 0.16
| 47 00008 | OFICIAL |  | HH | 1 | 0.16
Materiales
| 04 00033 | ARENA FINA |  | M3 |  | 0.0143
| 05 00002 | AGUA |  | M3 |  | 0.027
| 21 00003 | CEMENTO PORTLAND TIPO I (42.5KG) |  | BOL |  | 0.6723
Equipo
| 37 00004 | HERRAMIENTAS MANUALES |  | %MO |  | 5
| 49 06360 | MOTOBOMBA 5 HP DE 2" INCLUYE MANGUERA |  | hm | 0.8 | 0.128
Costo Unitario por M2 :
Partida | 02.02.01 |  | PERFILADO, NIVELACION Y COMPACTACION CON EQUIPO LIVIANO |  |  |  | Rend: |  | 100.0000 M2/DIA
| Código | Descripción Insumo |  | Unidad | Cuadrilla | Cantidad | Precio |  | Parcial
Mano de Obra
| 47 00009 | PEON |  | HH | 1 | 0.08
Materiales
| 05 00002 | AGUA |  | M3 |  | 0.01
| 34 07227 | GASOLINA DE 90 OCT |  | GLN |  | 0.25
Equipo
| 37 00004 | HERRAMIENTAS MANUALES |  | %MO |  | 3
| 48 07228 | COMPACTADOR VIBRADOR TIPO PLANCHA 4 HP |  | hm | 1 | 0.08
Sub partidas
| SP 38963 | ACARREO DE MATERIAL MANUALMENTE , DENTRO DE OBRA D=30M |  | M3 |  | 0.2
Costo Unitario por M2 :
| Sub Partida 38963 |  | ACARREO DE MATERIAL MANUALMENTE , DENTRO DE OBRA D=30M |  |  |  | Rend: |  | 8.0000 M3/DIA
| Código | Descripción Insumo |  | Unidad | Cuadrilla | Cantidad | Precio |  | Parcial
Mano de Obra
| 47 00009 | PEON |  | HH | 1 | 1
Equipo
| 37 00004 | HERRAMIENTAS MANUALES |  | %MO |  | 3
Costo Unitario por M3 :
Partida | 02.03.01.01 |  | CONCRETO F´C=175 KG/CM2 + 30% (PIEDRA GRANDE DE 6" A 10", SLUMP MAX. 6"@8") |  |  |  | Rend: |  | 80.0000 M3/DIA
| Código | Descripción Insumo |  | Unidad | Cuadrilla | Cantidad | Precio |  | Parcial
Mano de Obra
| 47 00007 | OPERARIO |  | HH | 2 | 0.2
| 47 00008 | OFICIAL |  | HH | 2 | 0.2
| 47 00009 | PEON |  | HH | 8 | 0.8
Materiales
| 05 07797 | PIEDRA GRANDE (MAX 6" @ 10") SELECCIONADA Y LAVADA |  | M3 |  | 0.3938
Equipo
| 37 00004 | HERRAMIENTAS MANUALES |  | %MO |  | 5
Sub partidas
| SP 38953 | CURADO DE CONCRETO CON ADITIVO |  | M2 |  | 0.25
| SP 38954 | ACARREO D=50M DE PIEDRA 6" A 10" |  | M3 |  | 0.3938
Costo Unitario por M3 :
| Sub Partida 38953 |  | CURADO DE CONCRETO CON ADITIVO |  |  |  | Rend: |  | 800.0000 M2/DIA
| Código | Descripción Insumo |  | Unidad | Cuadrilla | Cantidad | Precio |  | Parcial
Mano de Obra
| 47 00008 | OFICIAL |  | HH | 1 | 0.01
Materiales
| 80 07587 | ADITIVO CURADOR DE CONCRETO |  | gal |  | 0.05
Equipo
| 48 07725 | APLICADOR PARA ADITIVO MANUAL T/MOCHILA 20 L |  | HE | 1 | 0.01
Costo Unitario por M2 :
| Sub Partida 38954 |  | ACARREO D=50M DE PIEDRA 6" A 10" |  |  |  | Rend: |  | 30.0000 M3/DIA
| Código | Descripción Insumo |  | Unidad | Cuadrilla | Cantidad | Precio |  | Parcial
Mano de Obra
| 47 00009 | PEON |  | HH | 9 | 2.4
Equipo
| 37 00004 | HERRAMIENTAS MANUALES |  | %MO |  | 5
Costo Unitario por M3 :
Partida | 02.03.01.02 |  | CONCRETO PREMEZCLADO f'c=210kg/cm² - BAJO AGUA |  |  |  | Rend: |  | 40.0000 M3/DIA
| Código | Descripción Insumo |  | Unidad | Cuadrilla | Cantidad | Precio |  | Parcial
Mano de Obra
| 47 00007 | OPERARIO |  | HH | 2 | 0.4
| 47 00008 | OFICIAL |  | HH | 3 | 0.6
Equipo
| 37 00004 | HERRAMIENTAS MANUALES |  | %MO |  | 3
| 48 07823 | MOTOBOMBA 13HP 4" |  | HM | 1 | 0.2
Sub partidas
| SP 38953 | CURADO DE CONCRETO CON ADITIVO |  | M2 |  | 0.5
Costo Unitario por M3 :
| Sub Partida 38953 |  | CURADO DE CONCRETO CON ADITIVO |  |  |  | Rend: |  | 800.0000 M2/DIA
| Código | Descripción Insumo |  | Unidad | Cuadrilla | Cantidad | Precio |  | Parcial
Mano de Obra
| 47 00008 | OFICIAL |  | HH | 1 | 0.01
Materiales
| 80 07587 | ADITIVO CURADOR DE CONCRETO |  | gal |  | 0.05
Equipo
| 48 07725 | APLICADOR PARA ADITIVO MANUAL T/MOCHILA 20 L |  | HE | 1 | 0.01
Costo Unitario por M2 :
Partida | 02.03.01.03 |  | ENTIBADO Y/O APUNTALAMIENTO PARA ESTABILIDAD DE EXCAVACION |  |  |  | Rend: |  | 16.0000 M2/DIA
| Código | Descripción Insumo |  | Unidad | Cuadrilla | Cantidad | Precio |  | Parcial
Mano de Obra
| 47 00007 | OPERARIO |  | HH | 1 | 0.5
| 47 00008 | OFICIAL |  | HH | 2 | 1
Materiales
| 02 00019 | CLAVOS CON CABEZA |  | KG |  | 0.3
| 43 00020 | MADERA TORNILLO |  | P2 |  | 18.62
| 43 07766 | TRIPLAY FENOLICO E=18MM, 2.4X1.2M |  | PL |  | 0.3644
Equipo
| 37 00004 | HERRAMIENTAS MANUALES |  | %MO |  | 3
Costo Unitario por M2 :
Partida | 02.03.01.04 |  | ESCARIFICADO DE AREA DE CONTACTO (LIMPIEZA Y LECHADA DE AGUA-CEMENTO) |  |  |  | Rend: |  | 50.0000 M2/DIA
| Código | Descripción Insumo |  | Unidad | Cuadrilla | Cantidad | Precio |  | Parcial
Mano de Obra
| 47 00008 | OFICIAL |  | HH | 0.5 | 0.08
| 47 00009 | PEON |  | HH | 2 | 0.32
Materiales
| 05 00002 | AGUA |  | M3 |  | 0.05
| 21 07230 | CEMENTO PORTLAND PUZOLANICO IP (42.5 kg) |  | bol |  | 0.2
Equipo
| 37 00004 | HERRAMIENTAS MANUALES |  | %MO |  | 3
| 48 07715 | ROTOMARTILLO DE 1500 WT INCLUYE CINCEL |  | HM | 2 | 0.32
Costo Unitario por M2 :
Partida | 03.01.01 |  | CONCRETO F´C=175 KG/CM2 + 30% (PIEDRA GRANDE DE 6" A 10", SLUMP MAX. 6"@8") |  |  |  | Rend: |  | 80.0000 M3/DIA
| Código | Descripción Insumo |  | Unidad | Cuadrilla | Cantidad | Precio |  | Parcial
Mano de Obra
| 47 00007 | OPERARIO |  | HH | 2 | 0.2
| 47 00008 | OFICIAL |  | HH | 2 | 0.2
| 47 00009 | PEON |  | HH | 8 | 0.8
Materiales
| 05 07797 | PIEDRA GRANDE (MAX 6" @ 10") SELECCIONADA Y LAVADA |  | M3 |  | 0.3938
Equipo
| 37 00004 | HERRAMIENTAS MANUALES |  | %MO |  | 5
Sub partidas
| SP 38953 | CURADO DE CONCRETO CON ADITIVO |  | M2 |  | 0.25
| SP 38954 | ACARREO D=50M DE PIEDRA 6" A 10" |  | M3 |  | 0.3938
Costo Unitario por M3 :
| Sub Partida 38953 |  | CURADO DE CONCRETO CON ADITIVO |  |  |  | Rend: |  | 800.0000 M2/DIA
| Código | Descripción Insumo |  | Unidad | Cuadrilla | Cantidad | Precio |  | Parcial
Mano de Obra
| 47 00008 | OFICIAL |  | HH | 1 | 0.01
Materiales
| 80 07587 | ADITIVO CURADOR DE CONCRETO |  | gal |  | 0.05
Equipo
| 48 07725 | APLICADOR PARA ADITIVO MANUAL T/MOCHILA 20 L |  | HE | 1 | 0.01
Costo Unitario por M2 :
| Sub Partida 38954 |  | ACARREO D=50M DE PIEDRA 6" A 10" |  |  |  | Rend: |  | 30.0000 M3/DIA
| Código | Descripción Insumo |  | Unidad | Cuadrilla | Cantidad | Precio |  | Parcial
Mano de Obra
| 47 00009 | PEON |  | HH | 9 | 2.4
Equipo
| 37 00004 | HERRAMIENTAS MANUALES |  | %MO |  | 5
Costo Unitario por M3 :
Partida | 03.01.02 |  | ENCOFRADO Y DESENCOFRADO PARA MEJORAMIENTO DE SUELO H=0.90M |  |  |  | Rend: |  | 10.0000 M2/DIA
| Código | Descripción Insumo |  | Unidad | Cuadrilla | Cantidad | Precio |  | Parcial
Mano de Obra
| 47 00007 | OPERARIO |  | HH | 1 | 0.8
| 47 00009 | PEON |  | HH | 1 | 0.8
Materiales
| 02 00117 | ALAMBRE NEGRO RECOCIDO # 8 |  | KG |  | 0.2
| 02 00118 | CLAVOS PARA MADERA C/C 3" |  | KG |  | 0.1
| 45 00119 | MADERA TORNILLO INC.CORTE P/ENCOFRADO |  | P2 |  | 1.5
Equipo
| 37 00004 | HERRAMIENTAS MANUALES |  | %MO |  | 3
Costo Unitario por M2 :
Partida | 03.01.03 |  | ESCARIFICADO DE AREA DE CONTACTO (LIMPIEZA Y LECHADA DE AGUA-CEMENTO) |  |  |  | Rend: |  | 50.0000 M2/DIA
| Código | Descripción Insumo |  | Unidad | Cuadrilla | Cantidad | Precio |  | Parcial
Mano de Obra
| 47 00008 | OFICIAL |  | HH | 0.5 | 0.08
| 47 00009 | PEON |  | HH | 2 | 0.32
Materiales
| 05 00002 | AGUA |  | M3 |  | 0.05
| 21 07230 | CEMENTO PORTLAND PUZOLANICO IP (42.5 kg) |  | bol |  | 0.2
Equipo
| 37 00004 | HERRAMIENTAS MANUALES |  | %MO |  | 3
| 48 07715 | ROTOMARTILLO DE 1500 WT INCLUYE CINCEL |  | HM | 2 | 0.32
Costo Unitario por M2 :
Partida | 04.01 |  | ENSAYO DE RESIST. A LA COMP. CONCRETO SEGUN NTP 339.034 |  |  |  | Rend: |  | - UND/DIA
| Código | Descripción Insumo |  | Unidad | Cuadrilla | Cantidad | Precio |  | Parcial
Equipo
| 39 07724 | SC ENSAYO DE RESIST. A LA COMP. CONCRETO |  | UND |  | 6
Costo Unitario por UND :
Partida | 05.01 |  | SEGURIDAD COLECTIVA E INDIVIDUAL |  |  |  | Rend: |  | - Glb/DIA
| Código | Descripción Insumo |  | Unidad | Cuadrilla | Cantidad | Precio |  | Parcial
Materiales
| 00 07367 | CONOS DE SEGURIDAD |  | und |  | 30
| 29 07800 | CANCAMOS METALICOS |  | UND |  | 50
| 29 07221 | CINTA DE SEÑALIZACION 45M |  | UND |  | 8
| 30 07799 | MALLA DE SEGURIDAD NARANJA |  | RLL |  | 10
| 30 07217 | PALETA DE PARE Y SIGA MULTICOLOR 20X20CM |  | UND |  | 6
| 37 07706 | SOGA DE NYLON DE 5/8" |  | M |  | 150
| 62 07867 | VARILLA RETRACTIL |  | UND |  | 50
Sub partidas
| SP 38951 | EQUIPOS DE PROTECCION PERSONAL PARA PERSONAL OBRERO |  | JGO |  | 38
Costo Unitario por Glb :
| Sub Partida 38951 |  | EQUIPOS DE PROTECCION PERSONAL PARA PERSONAL OBRERO |  |  |  | Rend: |  | 1.0000 JGO/DIA
| Código | Descripción Insumo |  | Unidad | Cuadrilla | Cantidad | Precio |  | Parcial
Materiales
| 29 07700 | BOTAS DE JEBE PTA DE ACERO |  | PAR |  | 0.5
| 29 07698 | GUANTES DE JEBE |  | par |  | 0.5
| 29 07250 | TRAJE TIPO TIBET |  | UND |  | 0.5
| 30 07220 | BARBIQUEJO |  | UND |  | 1
| 30 07215 | CASCO DE SEGURIDAD |  | und |  | 1
| 30 07218 | CORTA VIENTO |  | UND |  | 1
| 30 07219 | GUANTES DE CUERO ESTANDAR |  | UND |  | 3
| 30 06950 | LENTES DESEGURIDAD (CAMBIO C/5 DIAS) |  | UND |  | 9
| 30 07216 | ZAPATOS DE SEGURIDAD BASICO |  | PAR |  | 1
| 37 06953 | PROTECTOR DE OIDOS TAPON (CAMBIO C/15 DIAS) |  | PAR |  | 1
| 37 06947 | UNIFORME MAMELUCO PARA OBRERO |  | UND |  | 1.5
Costo Unitario por JGO :
Partida | 05.02 |  | MITIGACION AMBIENTAL DEL POLVO |  |  |  | Rend: |  | 1.0000 DIA/DIA
| Código | Descripción Insumo |  | Unidad | Cuadrilla | Cantidad | Precio |  | Parcial
Mano de Obra
| 47 00009 | PEON |  | HH | 0.5 | 4
Equipo
| 49 07571 | CAMION CISTERNA DE 5000 GLN (INC. OPERADOR, COMBUSTIBLE Y SEGUROS) |  | DIA | 0.5 | 0.5
Costo Unitario por DIA :